## Sheet1
Tick 1 | Tick 2 |  | Tick 3 |  | Tick 4 |  | Tick 5 |  |  | format | Opcode
Stage 1 - IF | Stage 2 - ID |  | Stage 3 - EX |  | Stage 4 - MEM |  | Stage 5 - WB |  | li | i xxx ddd iiiii 1000 | 1000
PC+1 | ALUop | EXE | RegWrite | WB | RegWrite | WB | RegWrite | WB | add | 0 ttt sss ddd 00 0000 | 0 00 0000
PC | RegWrite | WB | MemWrite | MEM | MemWrite | MEM | MemWrite | WB | and | 0 ttt sss ddd 01 0010 | 0 10 0010
Instruction | MemWrite | MEM | PCsrc | MEM | PCsrc | MEM | halt | WB | or | 0 ttt sss ddd 10 0100 | 0 01 0100
| branch | EXE | MemRead | MEM | MemRead | MEM |  |  | load | x ttt sss xxxxx 1100 | 1100
| RegDst | used | MemToReg | WB | MemToReg | WB |  |  | store | x ttt sss xxxxx 1010 | 1010
| ALUsrc | EXE | ALUop | EXE | halt | WB |  |  | move | x ttt ddd xxxxx 1001 | 1001
| MemRead | MEM | ALUsrc | EXE | BranchCompare |  |  |  | addi | i ttt ddd iiiii 0001 | 0001
| MemToReg | WB | jump | EXE | ALU result |  |  |  | andi | i ttt ddd iiiii 0011 | 0011
| jump | EXE | call | EXE |  |  |  |  | ori | i ttt ddd iiiii 0101 | 0101
| call | EXE | rtn | EXE |  |  |  |  | ble | i ttt sss iiiii 0110 | 0110
| rtn | EXE | branch | EXE |  |  |  |  | bne | i ttt sss iiiii 1110 | 1110
| halt | WB | halt | WB |  |  |  |  | jump | iiiiiiiiiiii 1101 | 1101
| zeroReg | used | [6 empty] | call | iiiiiiiiiiii 1011 | 1011
| ID/EX |  | EX/MEM |  | MEM/WB |  |  |  | rtn | xxxxxxxxxxxx 0111 | 0111
| pc | pc | Mem write addr | Mem write addr | ALU result | writeReg |  |  | halt | xxxxxxxxxxxx 1111 | 1111
| pc+1 | pc+1 | Mem write data | Mem write data | MemWriteData | writeReg
| read data1 | ALU input 1 | ALU result | MemToReg 0
| read data2 | read data2 | [6 empty] | 1 | li $r1, 6
| i-type immediate | [7 empty] | 2 | li $r2, 4
| j-type immediate | [7 empty] | 3 | call 7
[9 empty] | 4 | move $r4, $r3
[9 empty] | 5 | li $r1, 7
| Note: | [7 empty] | 6 | li $r2, 8
| Do calculation in this stage | [7 empty] | 7 | call 3
| for branch | [7 empty] | 8 | move $r5, $r3
[9 empty] | 9 | jump 3
[9 empty] | ALUop | EXE |  | RegWrite | WB
[9 empty] | RegWrite | WB |  | MemToReg | WB
[9 empty] | MemWrite | MEM |  | MemRead | MEM
| Stage 1 - IF |  |  | Stage 2 - ID |  | Stage 3 - EX |  | Stage 4 - MEM | branch | ID |  | MemWrite | MEM
[9 empty] | RegDst | Used |  | ALUop | EXE
[9 empty] | ALUsrc | EXE |  | ALUsrc | EXE
[9 empty] | MemRead | MEM |  | branch | ID
[9 empty] | MemToReg | WB |  | jump | ID
[9 empty] | jump | ID |  | call | ID
|  |  |  | Stage 1 - IF |  | Stage 2 - ID |  | Stage 3 - EX | call | ID |  | rtn | ID
[9 empty] | rtn | ID |  | halt | used
[9 empty] | halt | used |  | zeroReg | used
[9 empty] | zeroReg | used |  | RegDst | Used
Stage 1 - IF